## Bill of Materials-ControlPCB
Comment | Designator | Value | Package | Quantity
uart | XP3 | uart | NC | 1
reset setings | XP2 | reset setings | NC | 1
Battery | XP1 | Battery | NC | 1
25Mhz | X5 | 3.3_2.5 25Mhz |  | 1
12Mhz | X4 | 3.3_2.5 12Mhz |  | 1
PLS-5 | X3 |  |  | 1
PLD-10R | X2 |  | NC | 1
PBD-10R | X1 |  | NC | 1
LM1117MPX-3.3 | VR1 | LM1117MPX-3.3 | SOT-223-4 Texas Instruments | 1
| VD1, VD2, VD3, VD4 | 0805 | 0805 | 4
STM32F407V | U1 | STM32F407V | LQFP-100 STMicroelectronics | 1
SW-DIP4 | S1, S2 |  | SW-DIP8 | 2
0603 1,5k | R37, R38 | 0603 1,5k | 0603 | 2
0603 220 Ом | R34, R36 | 0603 220 Ом | 0603 | 2
0603 12.1k | R33 | 0603 12.1k | 0603 | 1
0603 10k | R31 | 0603 10k | 0603 | 1
0603 33R | R29, R30, R32, R35 | 0603 33R | 0603 | 4
0603 50R | R25, R26, R27, R28 | 0603 50R | 0603 | 4
0 | R23 | 0 | 0603 | 1
3K | R21, R22, R24 | 3K | 0603 | 3
510R | R20, R39 | 510R | 0603 | 2
10K | R19 | 10K | 0603 | 1
4.7k | R11, R12 | 4.7k | 0603 | 2
0603 1k | R10 | 0603 1k | 0603 | 1
0603 3k | R9 | 0603 3k | 0603 | 1
10K | R1, R2, R3, R4, R5, R6, R7, R8 | 10K | 0402 | 8
SRR1208-6R5ML | L1 | SRR1208-6R5ML | Nonstandard Bourns | 1
HR911105A | J1 | HR911105A | None | 1
LAN8742A-CZ-TR | IC2 | LAN8742A-CZ-TR |  | 1
GD25Q16CTIGR | IC1 | GD25Q16CT |  | 1
LM2596S-ADJ | DD1 | LM2596S-ADJ |  | 1
MBRS540T3G | D1 | 0603 0.1uF | DO-214 ON Semiconductor | 1
TECAP B 10u 16V | C25 | TECAP B 10u 16V | TECAP B | 1
0603 1uF | C24 | 0603 1uF | 0603 | 1
0603 0.001uF | C19 | 0603 0.001uF | 0603 | 1
0603 18 пФ | C15, C17, C26, C29 | 0603 18 пФ | 0603 | 4
0603 0.1uF | C12, C13 | 0603 0.1uF | 0603 | 2
0805 2.2uF | C11, C30 | 0805 2.2uF | 0805 | 2
Cap T | C9 | 10u 16V | TECAP B | 1
0603 0.1uF | C5, C6, C7, C8, C10, C14, C16, C18, C20, C21, C22, C23, C27, C28 | 0603 0.1uF | 0603 | 14
Cap C | C2 | 4.7 uF | 1812 | 1
220uF 50v | C1, C4 | 220uF | 10x13 | 2