## Лист1
Десятичная | Шеснацатиричная | Имя регистра | Описание | Допустимые значения | Пример комманды | Значение по умолчанию
0x01 | 1 | Auto Add Dev | Автоматическое добавление устройств по заданномку диапазону |  | C1A16D1N1x C1 - комманда A16 - Адрес начала диапазона. начинается с 1 D1 - количество устройств (на одной плате два устройства). 15 максимум N1 - читать или писать диапазон записывать "0" читать"1" очистить память устройств "2"
0x02 | 2 | Add dev | Добавление девайса и привязка канала и имени |  | C2A1D1N0x C2 - комманда A1 - адрес устройства в десятичной системе число установленное перемычками начиная с 1 D1 - канал на в устройстве от 1 до 3 включительно N0 - имя канала, число от 0 до 48 будет использоватся при обращении к каналу в дальнейшем
0x03 | 3 | Delet dev | Удаление девайса из памяти |  | C3A0D0N0x C3 - комманда A0 - D0 - N0 - имя канала, число от 0 до 48 для удаления
0x04 | 4 | Chanel on/off | включение и выключение канала |  | C4A1D1N0x C4 - комманда A_ - режим, 0 одиночный канал, 1 установка во все каналы D_ - 0 выключить 1 включить N1 - имя канала, число от 0 до 47. если A1, параметр не имннт значение
0x05 | 5 | PWM Chanel | Шим канала |  | C5A0D1000N0x C5 - комманда A_ - режим, 0 одиночный канал, 1 установка во все каналы D_ - Шим на канал N1 - имя канала, число от 0 до 47. если A1, параметр не имннт значение
0x06 | 6 | PWM read |  |  | C6A0D0N0x C6 - комманда A0 - D0 - N0 - имя канала, число от 0 до 48
0x07 | 7 | Curent | ток канала |  | C7A0D0N0x C7 - комманда A0 - D0 - N0 - имя канала, число от 0 до 48
0x08 | 8 | is on | включен ли каннал |  | C8A0D0N0x C8 - комманда A0 - D0 - N0 - имя канала, число от 0 до 48
0x09 | 9 | save |  |  | C9A0D0N0x C9 - комманда сохранения настроек A0 - D0 - N0 -
0x0A | 10 | load in flash | младший байт ip загружаем из флешки или из переключателей |  | Не реализована
0x0B | 11 | Reboot |  |  | C11A0D0N0x C11 - комманда перезагрузки A0 - D0 - N0 -
0x0C | 12 | DHCP | Включение или выключение DHCP |  | C12A0D1N0x C12 - комманда Включения DHCP A0 - D1 - 1 выставляет в настройку true, 0 - выставляет false. После этой команды требуется сохранить настройки командой C9 N0 - После этой команды требуется сохранить настройки командой C9
0x0D | 13 | ip | ip адрес |  | C13A1D192N0x C113- комманда A1 - какую часть адреса пишем 192.168.1.100 192(4) 168(3) 1(2) 100(1) D -значение для установки N1 - не используется После этой команды требуется сохранить настройки командой C9
0x0E | 14 | mask | маска |  | C14A1D255N0x C14 - комманда A1 - какую часть адреса пишем 255.255.255.0 255(4) 255(3) 255(2) 0(1) D -значение для установки N1 - не используется После этой команды требуется сохранить настройки командой C9
0x0F | 15 | gw | установка шлюза |  | C15A16D1N1x C15 - комманда A1 - какую часть адреса пишем 192.168.1.100 192(4) 168(3) 1(2) 100(1) D -значение для установки N1 - не используется После этой команды требуется сохранить настройки командой C9
0x10 | 16 | mac | установка мак адреса |  | C16A16D1N1x C16 - комманда A1 - какую часть адреса пишем xx.xx.xx.xx.xx.xx xx(6) xx(5) xx(4) xx(3) xx(2) xx(1) D -значение для установки N1 - не используется После этой команды требуется сохранить настройки командой C9
0x11 | 17 | Get errors