## Bill of Materials-DriverPCB
Comment | Designator | Value | Quantity
PLD-10R | X4 |  | 1
PBD-10R | X3 |  | 1
| X1, X2 |  | 2
NPN BEC | VT1_ch1, VT1_ch2, VT1_ch3, VT1_ch4, VT1_ch5, VT1_ch6 |  | 6
LM1117MPX-3.3 | VR1 |  | 1
| VD2, VD3 | 0805 | 2
one color | VD1 | {Value} | 1
STM32F030F4P6 | U3, U4 |  | 2
LMC7101BIM5 | U2_ch1, U2_ch2, U2_ch3, U2_ch4, U2_ch5, U2_ch6 |  | 6
LM3406MH | U1_ch1, U1_ch2, U1_ch3, U1_ch4, U1_ch5, U1_ch6 |  | 6
SW-DIP4 | S1, S2 |  | 2
3K | R20, R21, R29, R40 | 3K | 4
10K | R15_ch1, R15_ch2, R15_ch3, R15_ch4, R15_ch5, R15_ch6, R17_ch1, R17_ch2, R17_ch3, R17_ch4, R17_ch5, R17_ch6, R22, R23, R24, R25, R26, R27, R28, R34, R35, R36, R37, R38, R39 | 10K | 25
NC | R10_ch1, R10_ch2, R10_ch3, R10_ch4, R10_ch5, R10_ch6 | NC | 6
1 | R5_ch1, R5_ch2, R5_ch3, R5_ch4, R5_ch5, R5_ch6, R6_ch1, R6_ch2, R6_ch3, R6_ch4, R6_ch5, R6_ch6, R7_ch1, R7_ch2, R7_ch3, R7_ch4, R7_ch5, R7_ch6, R8_ch1, R8_ch2, R8_ch3, R8_ch4, R8_ch5, R8_ch6, R9_ch1, R9_ch2, R9_ch3, R9_ch4, R9_ch5, R9_ch6 | 1 | 30
100 | R3_ch1, R3_ch2, R3_ch3, R3_ch4, R3_ch5, R3_ch6, R11_ch1, R11_ch2, R11_ch3, R11_ch4, R11_ch5, R11_ch6 | 100 | 12
100K | R2_ch1, R2_ch2, R2_ch3, R2_ch4, R2_ch5, R2_ch6, R13_ch1, R13_ch2, R13_ch3, R13_ch4, R13_ch5, R13_ch6, R18, R30, R31, R32, R33, R41, R42, R43, R44 | 100K | 21
1K | R1_ch1, R1_ch2, R1_ch3, R1_ch4, R1_ch5, R1_ch6, R4_ch1, R4_ch2, R4_ch3, R4_ch4, R4_ch5, R4_ch6, R12_ch1, R12_ch2, R12_ch3, R12_ch4, R12_ch5, R12_ch6, R14_ch1, R14_ch2, R14_ch3, R14_ch4, R14_ch5, R14_ch6, R16_ch1, R16_ch2, R16_ch3, R16_ch4, R16_ch5, R16_ch6, R19 | 1K | 31
2N7002 | Q1_ch1, Q1_ch2, Q1_ch3, Q1_ch4, Q1_ch5, Q1_ch6 |  | 6
B82464G4223M000 | L1_ch1, L1_ch2, L1_ch3, L1_ch4, L1_ch5, L1_ch6 |  | 6
15EDGVC-3.5-16P | DG1 |  | 1
B340A-13 | D1_ch1, D1_ch2, D1_ch3, D1_ch4, D1_ch5, D1_ch6, D2_ch1, D2_ch2, D2_ch3, D2_ch4, D2_ch5, D2_ch6 |  | 12
Cap C | C3_ch1, C3_ch2, C3_ch3, C3_ch4, C3_ch5, C3_ch6, C4_ch1, C4_ch2, C4_ch3, C4_ch4, C4_ch5, C4_ch6, C5_ch1, C5_ch2, C5_ch3, C5_ch4, C5_ch5, C5_ch6, C6_ch1, C6_ch2, C6_ch3, C6_ch4, C6_ch5, C6_ch6, C14 | 4.7 uF | 25
1 uF | C2_ch1, C2_ch2, C2_ch3, C2_ch4, C2_ch5, C2_ch6 | 1 uF | 6
0.1 uF | C1_ch1, C1_ch2, C1_ch3, C1_ch4, C1_ch5, C1_ch6, C7_ch1, C7_ch2, C7_ch3, C7_ch4, C7_ch5, C7_ch6, C8, C9, C10, C11, C12, C13 | 0.1 uF | 18